## KOH 25C
KOH (aq) 25 C
Properties | Unit | 0.5 mol/kg | 1.0 mol/kg | 2.0 mol/kg | 4.0 mol/kg | 6.0 mol/kg | 8.0 mol/kg | 10.0 mol/kg | 12.0 mol/kg | 14.0 mol/kg | 16.0 mol/kg | 18.0 mol/kg
Molality simulated | mol/kg | 0.50462 | 1.0092 | 2.0185 | 4.037 | 6.0555 | 8.074 | 10.0924 | 12.1109 | 14.1294 | 16.1479 | 18.1664
Temperature mean | K | 298.1479 | 298.148 | 298.1503 | 298.1491 | 298.1519 | 298.1487 | 298.1509 | 298.1479 | 298.1511 | 298.1496 | 298.151
Temperature std | K | 0.0031014 | 0.0035897 | 0.0044166 | 0.0015317 | 0.0035236 | 0.0024658 | 0.0046651 | 0.0034253 | 0.0039475 | 0.0022691 | 0.0030474
Number of water | # | 1100 | 1100 | 1100 | 1100 | 1100 | 1100 | 1100 | 1100 | 1100 | 1100 | 1100
Number of salt | # | 10 | 20 | 40 | 80 | 120 | 160 | 200 | 240 | 280 | 320 | 360
Pressure mean | Pa | -3.8192 | -3.4483 | -1.0197 | -8.1282 | -2.7753 | -5.8361 | -4.5573 | -4.9238 | -6.9999 | -5.2421 | -9.728
Pressure std | Pa | 2.5344 | 4.8555 | 5.0219 | 4.5857 | 6.3351 | 6.4147 | 3.6122 | 8.8296 | 6.3076 | 6.2739 | 5.8293
Density mean | kg/m^3 | 1022.299 | 1045.4062 | 1088.3655 | 1164.1837 | 1230.7521 | 1289.2527 | 1341.4927 | 1388.439 | 1430.7332 | 1469.3865 | 1504.5681
Denstiy std | kg/m^3 | 0.12153 | 0.20706 | 0.19768 | 0.20144 | 0.21967 | 0.15573 | 0.084392 | 0.2767 | 0.17588 | 0.12225 | 0.15343
Box size mean | m | 3.2108e-09 | 3.2159e-09 | 3.2287e-09 | 3.2607e-09 | 3.2964e-09 | 3.3348e-09 | 3.3743e-09 | 3.4144e-09 | 3.4547e-09 | 3.4948e-09 | 3.5347e-09
Box size std | m | 1.2724e-13 | 2.1233e-13 | 1.955e-13 | 1.8805e-13 | 1.9611e-13 | 1.3427e-13 | 7.0761e-14 | 2.2682e-13 | 1.4157e-13 | 9.6927e-14 | 1.2015e-13
Molarity mean | mol/l | 0.50167 | 0.99853 | 1.9734 | 3.8319 | 5.5628 | 7.1641 | 8.6442 | 10.0121 | 11.2763 | 12.4489 | 13.5361
Molarity std | mol/l | 5.9639e-05 | 0.00019778 | 0.00035843 | 0.00066303 | 0.00099287 | 0.00086535 | 0.0005438 | 0.0019953 | 0.0013862 | 0.0010358 | 0.0013804
Viscosity shear mean | Pa*s | 0.00086448 | 0.00091814 | 0.0010129 | 0.001341 | 0.001702 | 0.00228 | 0.0028324 | 0.0036836 | 0.0048843 | 0.0062397 | 0.0082222
Viscosity shear std | Pa*s | 1.3908e-05 | 1.7308e-05 | 4.161e-05 | 4.3692e-05 | 4.5948e-05 | 8.4211e-05 | 6.5356e-05 | 8.9812e-05 | 0.0003126 | 0.00027624 | 0.00018779
Self diffusion coeff C water mean | m^2/s | 2.3445e-09 | 2.2333e-09 | 2.0429e-09 | 1.6529e-09 | 1.3353e-09 | 1.0637e-09 | 8.5446e-10 | 6.8126e-10 | 5.4252e-10 | 4.3384e-10 | 3.4693e-10
Self diffusion coeff C water std | m^2/s | 2.6315e-12 | 9.5749e-12 | 7.5644e-12 | 4.9065e-12 | 4.7639e-12 | 1.9857e-12 | 3.8744e-12 | 3.54e-12 | 4.8215e-12 | 1.9069e-12 | 1.7387e-12
Self diffusion coeff C Oh mean | m^2/s | 1.2675e-09 | 1.2229e-09 | 1.1218e-09 | 9.1197e-10 | 7.4929e-10 | 6.0462e-10 | 4.9238e-10 | 4.0114e-10 | 3.2481e-10 | 2.601e-10 | 2.1141e-10
Self diffusion coeff C Oh std | m^2/s | 2.3607e-11 | 1.2286e-11 | 1.56e-11 | 8.6442e-12 | 5.2643e-12 | 5.0629e-12 | 7.986e-12 | 3.3558e-12 | 2.3855e-12 | 2.805e-12 | 2.0896e-12
Self diffusion coeff C K mean | m^2/s | 2.0117e-09 | 1.8544e-09 | 1.6499e-09 | 1.2853e-09 | 1.0356e-09 | 8.2278e-10 | 6.5829e-10 | 5.2566e-10 | 4.1893e-10 | 3.3314e-10 | 2.6531e-10
Self diffusion coeff C K std | m^2/s | 4.8685e-11 | 1.859e-11 | 1.1718e-11 | 7.9044e-12 | 6.7251e-12 | 5.1792e-12 | 1.9827e-12 | 2.3326e-12 | 4.8067e-12 | 4.6852e-12 | 1.7589e-12
Electrical conductivity NE mean | S/m | 5.3367 | 9.9653 | 17.7268 | 27.5368 | 32.6685 | 34.0118 | 33.1417 | 31.1404 | 28.3729 | 25.0722 | 22.0649
Electrical conductivity NE std | S/m | 0.10145 | 0.072051 | 0.083778 | 0.18045 | 0.19473 | 0.1636 | 0.25042 | 0.11162 | 0.22469 | 0.19194 | 0.12431
Electrical conductivity Direct mean | S/m | 4.4351 | 7.4636 | 12.0374 | 17.6516 | 20.6265 | 21.0647 | 20.8782 | 20.1213 | 18.324 | 15.6373 | 14.3899
Electrical conductivity Direct std | S/m | 0.1701 | 0.33894 | 0.57165 | 1.192 | 0.60071 | 0.8869 | 0.89493 | 0.59766 | 0.64137 | 0.87372 | 0.55522
Lifetime Oh mean | s | 1.7795e-12 | 1.8519e-12 | 2.0171e-12 | 2.5329e-12 | 3.2869e-12 | 4.2978e-12 | 5.6248e-12 | 7.2912e-12 | 9.1349e-12 | 1.1045e-11 | 1.414e-11
Lifetime Oh std | s | 4.2523e-14 | 4.6103e-14 | 4.6678e-14 | 7.9036e-14 | 4.6206e-14 | 9.056e-14 | 1.2972e-13 | 1.2568e-13 | 1.8796e-13 | 3.3907e-13 | 3.2478e-13
Onsgager coeff BRW OhOh mean | m^2/s | 3.3737e-11 | 6.3699e-11 | 1.13e-10 | 1.6855e-10 | 1.832e-10 | 1.7628e-10 | 1.5939e-10 | 1.4008e-10 | 1.2416e-10 | 1.1196e-10 | 9.4062e-11
Onsager coeff BRW OhOh std | m^2/s | 8.0617e-13 | 1.5858e-12 | 2.6149e-12 | 5.2593e-12 | 2.5753e-12 | 3.7145e-12 | 3.6758e-12 | 2.4147e-12 | 2.5548e-12 | 3.4371e-12 | 2.1605e-12
Onsgager coeff C+BRW OhOh mean | m^2/s | 4.2641e-11 | 8.1114e-11 | 1.4189e-10 | 2.0854e-10 | 2.2552e-10 | 2.1772e-10 | 1.9761e-10 | 1.7698e-10 | 1.5559e-10 | 1.3881e-10 | 1.174e-10
Onsager coeff C+BRW OhOh std | m^2/s | 8.2539e-13 | 1.6369e-12 | 3.0355e-12 | 6.2105e-12 | 3.6326e-12 | 4.5968e-12 | 4.134e-12 | 3.0114e-12 | 3.4927e-12 | 4.242e-12 | 2.901e-12
Difffusion coeff BRW Oh mean | m^2/s | 3.7786e-09 | 3.6309e-09 | 3.3335e-09 | 2.6546e-09 | 2.0457e-09 | 1.5645e-09 | 1.1954e-09 | 9.222e-10 | 7.3608e-10 | 6.0879e-10 | 4.7553e-10
Diffusion coeff BRW Oh std | m^2/s | 9.0291e-11 | 9.039e-11 | 7.714e-11 | 8.2835e-11 | 2.8757e-11 | 3.2966e-11 | 2.7568e-11 | 1.5896e-11 | 1.5146e-11 | 1.8689e-11 | 1.0923e-11
Diffusion coeff C+BRW Oh mean | m^2/s | 5.0461e-09 | 4.8537e-09 | 4.4552e-09 | 3.5666e-09 | 2.795e-09 | 2.1691e-09 | 1.6878e-09 | 1.3233e-09 | 1.0609e-09 | 8.6888e-10 | 6.8695e-10
Diffusion coeff C+BRW Oh std | m^2/s | 9.3326e-11 | 9.1221e-11 | 7.8702e-11 | 8.3284e-11 | 2.9235e-11 | 3.3353e-11 | 2.8702e-11 | 1.6247e-11 | 1.5333e-11 | 1.8898e-11 | 1.1121e-11

## KOH 60C
KOH (aq) 60 C
Properties | Unit | 0.5 mol/kg | 1.0 mol/kg | 2.0 mol/kg | 4.0 mol/kg | 6.0 mol/kg | 8.0 mol/kg | 10.0 mol/kg | 12.0 mol/kg | 14.0 mol/kg | 16.0 mol/kg | 18.0 mol/kg
Molality simulated | mol/kg | 0.50462 | 1.0092 | 2.0185 | 4.037 | 6.0555 | 8.074 | 10.0924 | 12.1109 | 14.1294 | 16.1479 | 18.1664
Temperature mean | K | 333.1492 | 333.1504 | 333.1497 | 333.1523 | 333.1483 | 333.1493 | 333.1508 | 333.1471 | 333.1517 | 333.1535 | 333.1472
Temperature std | K | 0.006555 | 0.0041595 | 0.0052756 | 0.004266 | 0.0025363 | 0.0059812 | 0.0066145 | 0.0031111 | 0.0028125 | 0.003923 | 0.0027854
Number of water | # | 1100 | 1100 | 1100 | 1100 | 1100 | 1100 | 1100 | 1100 | 1100 | 1100 | 1100
Number of salt | # | 10 | 20 | 40 | 80 | 120 | 160 | 200 | 240 | 280 | 320 | 360
Pressure mean | Pa | -2.2717 | -2.535 | -4.0671 | -2.799 | -4.0782 | -3.9168 | -2.3288 | -6.1462 | -2.326 | -3.9201 | -3.6953
Pressure std | Pa | 2.8554 | 3.2103 | 3.2567 | 6.4021 | 2.6353 | 4.4926 | 1.8054 | 3.2089 | 0.69438 | 4.1997 | 5.076
Density mean | kg/m^3 | 1005.8768 | 1027.8904 | 1068.8131 | 1142.2953 | 1206.8276 | 1264.1797 | 1315.5788 | 1361.684 | 1403.7054 | 1441.7938 | 1476.7504
Denstiy std | kg/m^3 | 0.13321 | 0.10638 | 0.13114 | 0.25791 | 0.10266 | 0.16996 | 0.061433 | 0.099402 | 0.034153 | 0.10857 | 0.13274
Box size mean | m | 3.2282e-09 | 3.2341e-09 | 3.2483e-09 | 3.2814e-09 | 3.3181e-09 | 3.3567e-09 | 3.3963e-09 | 3.4366e-09 | 3.4768e-09 | 3.517e-09 | 3.5568e-09
Box size std | m | 1.425e-13 | 1.1158e-13 | 1.3286e-13 | 2.4694e-13 | 9.409e-14 | 1.5045e-13 | 5.2864e-14 | 8.3624e-14 | 2.8197e-14 | 8.8278e-14 | 1.0656e-13
Molarity mean | mol/l | 0.49361 | 0.9818 | 1.9379 | 3.7598 | 5.4547 | 7.0248 | 8.4772 | 9.8192 | 11.0633 | 12.2152 | 13.2858
Molarity std | mol/l | 6.5369e-05 | 0.00010161 | 0.00023778 | 0.00084891 | 0.000464 | 0.00094444 | 0.00039586 | 0.0007168 | 0.00026918 | 0.00091983 | 0.0011942
Viscosity shear mean | Pa*s | 0.00048784 | 0.00051348 | 0.00058524 | 0.00075887 | 0.00093313 | 0.0012105 | 0.0015467 | 0.0018127 | 0.0022618 | 0.0027846 | 0.0034464
Viscosity shear std | Pa*s | 8.3245e-06 | 4.8521e-06 | 1.7623e-05 | 2.8966e-05 | 1.7404e-05 | 5.3971e-05 | 0.00011784 | 0.00017142 | 5.5805e-05 | 0.0001004 | 0.00015657
Self diffusion coeff C water mean | m^2/s | 4.5561e-09 | 4.3315e-09 | 3.9105e-09 | 3.1776e-09 | 2.6051e-09 | 2.133e-09 | 1.7552e-09 | 1.4596e-09 | 1.2117e-09 | 1.0159e-09 | 8.5021e-10
Self diffusion coeff C water std | m^2/s | 1.4334e-11 | 1.3453e-11 | 1.8098e-11 | 1.3996e-11 | 4.7875e-12 | 1.1737e-11 | 1.1056e-11 | 1.0315e-11 | 4.8284e-12 | 4.549e-12 | 1.3998e-12
Self diffusion coeff C Oh mean | m^2/s | 2.5764e-09 | 2.4271e-09 | 2.1891e-09 | 1.7919e-09 | 1.5005e-09 | 1.2486e-09 | 1.0412e-09 | 8.8115e-10 | 7.4489e-10 | 6.2806e-10 | 5.3438e-10
Self diffusion coeff C Oh std | m^2/s | 8.3138e-12 | 2.4307e-11 | 1.2009e-11 | 2.8049e-11 | 1.2505e-11 | 9.3679e-12 | 8.0206e-12 | 9.8438e-12 | 1.9903e-12 | 2.4029e-12 | 2.9374e-12
Self diffusion coeff C K mean | m^2/s | 3.7552e-09 | 3.409e-09 | 2.9936e-09 | 2.378e-09 | 1.9527e-09 | 1.6025e-09 | 1.3307e-09 | 1.1097e-09 | 9.275e-10 | 7.806e-10 | 6.5672e-10
Self diffusion coeff C K std | m^2/s | 3.4642e-11 | 2.7769e-11 | 3.5366e-11 | 2.5045e-11 | 5.8929e-12 | 1.3073e-11 | 1.4888e-11 | 9.4921e-12 | 1.8711e-12 | 5.8708e-12 | 4.6441e-12
Electrical conductivity NE mean | S/m | 9.0448 | 16.5056 | 29.0065 | 45.6552 | 55.1052 | 59.2525 | 60.0259 | 58.3001 | 55.6314 | 52.017 | 48.1305
Electrical conductivity NE std | S/m | 0.060593 | 0.11546 | 0.18806 | 0.42525 | 0.21624 | 0.23505 | 0.2569 | 0.11663 | 0.13532 | 0.3127 | 0.15689
Electrical conductivity Direct mean | S/m | 6.8957 | 12.1171 | 19.2242 | 28.1688 | 33.9263 | 35.6963 | 35.9076 | 35.5938 | 29.5224 | 25.6741 | 20.4055
Electrical conductivity Direct std | S/m | 0.51949 | 0.14879 | 0.80693 | 0.75113 | 0.744 | 1.3761 | 1.0237 | 0.90169 | 2.589 | 3.5664 | 0.43941
Lifetime Oh mean | s | 1.0173e-12 | 1.0841e-12 | 1.1798e-12 | 1.4162e-12 | 1.7764e-12 | 2.1941e-12 | 2.684e-12 | 3.2691e-12 | 3.6693e-12 | 4.2526e-12 | 4.7707e-12
Lifetime Oh std | s | 4.8196e-14 | 7.8824e-15 | 2.5649e-14 | 1.7734e-14 | 1.9046e-14 | 4.173e-14 | 3.8496e-14 | 4.3428e-14 | 1.3943e-13 | 2.3365e-13 | 3.3312e-14
Onsgager coeff BRW OhOh mean | m^2/s | 5.9015e-11 | 1.0881e-10 | 1.9319e-10 | 3.0145e-10 | 3.3898e-10 | 3.4531e-10 | 3.3403e-10 | 3.1243e-10 | 3.0909e-10 | 2.9079e-10 | 2.7879e-10
Onsager coeff BRW OhOh std | m^2/s | 2.7959e-12 | 7.912e-13 | 4.1999e-12 | 3.7748e-12 | 3.6345e-12 | 6.5676e-12 | 4.791e-12 | 4.1504e-12 | 1.1745e-11 | 1.5977e-11 | 1.9467e-12
Onsgager coeff C+BRW OhOh mean | m^2/s | 7.7006e-11 | 1.421e-10 | 2.4839e-10 | 3.8276e-10 | 4.2649e-10 | 4.3275e-10 | 4.1847e-10 | 3.9116e-10 | 3.8071e-10 | 3.5764e-10 | 3.3966e-10
Onsager coeff C+BRW OhOh std | m^2/s | 2.9649e-12 | 8.7994e-13 | 5.1388e-12 | 4.1392e-12 | 3.7059e-12 | 6.7077e-12 | 4.8004e-12 | 4.5612e-12 | 1.18e-11 | 1.5989e-11 | 2.1796e-12
Difffusion coeff BRW Oh mean | m^2/s | 6.6097e-09 | 6.2024e-09 | 5.6991e-09 | 4.7479e-09 | 3.7852e-09 | 3.0646e-09 | 2.5052e-09 | 2.0568e-09 | 1.8325e-09 | 1.5811e-09 | 1.4094e-09
Diffusion coeff BRW Oh std | m^2/s | 3.1314e-10 | 4.5098e-11 | 1.239e-10 | 5.9453e-11 | 4.0585e-11 | 5.8287e-11 | 3.5932e-11 | 2.7323e-11 | 6.9631e-11 | 8.6873e-11 | 9.8415e-12
Diffusion coeff C+BRW Oh mean | m^2/s | 9.1861e-09 | 8.6296e-09 | 7.8882e-09 | 6.5398e-09 | 5.2857e-09 | 4.3133e-09 | 3.5465e-09 | 2.938e-09 | 2.5774e-09 | 2.2092e-09 | 1.9438e-09
Diffusion coeff C+BRW Oh std | m^2/s | 3.1325e-10 | 5.1232e-11 | 1.2448e-10 | 6.5738e-11 | 4.2468e-11 | 5.9035e-11 | 3.6817e-11 | 2.9043e-11 | 6.966e-11 | 8.6906e-11 | 1.0271e-11

## NaOH 25C
NaOH(aq) 25 C
Properties | Unit | 0.5 mol/kg | 1.0 mol/kg | 2.0 mol/kg | 4.0 mol/kg | 6.0 mol/kg | 8.0 mol/kg | 10.0 mol/kg | 12.0 mol/kg | 14.0 mol/kg | 16.0 mol/kg | 18.0 mol/kg
Molality simulated | mol/kg | 0.50462 | 1.0092 | 2.0185 | 4.037 | 6.0555 | 8.074 | 10.0924 | 12.1109 | 14.1294 | 16.1479 | 18.1664
Temperature mean | K | 298.1509 | 298.1489 | 298.1487 | 298.1513 | 298.1506 | 298.1502 | 298.1506 | 298.1488 | 298.1542 | 298.1479 | 298.149
Temperature std | K | 0.0044938 | 0.0053092 | 0.0015352 | 0.0027303 | 0.0067573 | 0.0073445 | 0.0039724 | 0.0066693 | 0.0047667 | 0.003976 | 0.0044083
Number of water | # | 1100 | 1100 | 1100 | 1100 | 1100 | 1100 | 1100 | 1100 | 1100 | 1100 | 1100
Number of salt | # | 10 | 20 | 40 | 80 | 120 | 160 | 200 | 240 | 280 | 320 | 360
Pressure mean | Pa | -1.4966 | -2.0813 | -1.9918 | -2.4691 | -1.3516 | -2.9363 | -4.8011 | -1.9959 | -14.5775 | -6.5061 | -36.9239
Pressure std | Pa | 1.465 | 2.3292 | 1.9452 | 4.5565 | 0.62812 | 4.7452 | 5.6536 | 13.846 | 9.3458 | 32.2613 | 20.5352
Density mean | kg/m^3 | 1019.4797 | 1040.2064 | 1079.123 | 1148.5526 | 1209.1113 | 1262.0554 | 1308.2136 | 1348.5588 | 1383.2576 | 1413.5428 | 1438.9454
Denstiy std | kg/m^3 | 0.054968 | 0.096913 | 0.12031 | 0.14824 | 0.063278 | 0.12089 | 0.081164 | 0.283 | 0.16989 | 0.5392 | 0.32707
Box size mean | m | 3.2052e-09 | 3.2047e-09 | 3.2061e-09 | 3.2165e-09 | 3.2335e-09 | 3.2552e-09 | 3.2806e-09 | 3.3087e-09 | 3.3392e-09 | 3.3712e-09 | 3.4052e-09
Box size std | m | 5.7605e-14 | 9.9524e-14 | 1.1915e-13 | 1.3838e-13 | 5.6408e-14 | 1.0394e-13 | 6.7845e-14 | 2.3147e-13 | 1.3671e-13 | 4.2867e-13 | 2.5797e-13
Molarity mean | mol/l | 0.50427 | 1.0091 | 2.0155 | 3.9921 | 5.8942 | 7.7024 | 9.4061 | 11.0026 | 12.4875 | 13.8685 | 15.1398
Molarity std | mol/l | 2.7189e-05 | 9.4014e-05 | 0.00022471 | 0.00051526 | 0.00030846 | 0.00073779 | 0.00058357 | 0.0023089 | 0.0015337 | 0.0052902 | 0.0034412
Viscosity shear mean | Pa*s | 0.00090301 | 0.0010101 | 0.0012503 | 0.0018944 | 0.003379 | 0.0060468 | 0.010434 | 0.018933 | 0.037351 | 0.072614 | 0.12726
Viscosity shear std | Pa*s | 1.887e-05 | 2.4845e-05 | 5.0867e-05 | 3.7176e-05 | 0.0001154 | 0.00016372 | 0.00029393 | 0.0018103 | 0.0021178 | 0.0038475 | 0.003738
Self diffusion coeff C water mean | m^2/s | 2.2752e-09 | 2.0997e-09 | 1.7664e-09 | 1.196e-09 | 7.7177e-10 | 4.7653e-10 | 2.8603e-10 | 1.6533e-10 | 9.3966e-11 | 5.3186e-11 | 3.3196e-11
Self diffusion coeff C water std | m^2/s | 1.0695e-11 | 4.536e-12 | 8.8363e-12 | 7.2924e-12 | 2.4191e-12 | 2.343e-12 | 1.5122e-12 | 1.3729e-12 | 4.4588e-13 | 4.7655e-13 | 2.6523e-13
Self diffusion coeff C Oh mean | m^2/s | 1.2001e-09 | 1.1216e-09 | 9.4706e-10 | 6.5234e-10 | 4.2685e-10 | 2.6908e-10 | 1.634e-10 | 9.5415e-11 | 5.5005e-11 | 3.1194e-11 | 1.9959e-11
Self diffusion coeff C Oh std | m^2/s | 2.9903e-11 | 9.3498e-12 | 1.225e-11 | 6.0534e-12 | 3.485e-12 | 3.8178e-12 | 9.5514e-13 | 1.9071e-12 | 5.0077e-13 | 5.1009e-13 | 4.8532e-13
Self diffusion coeff C Na mean | m^2/s | 1.5568e-09 | 1.4663e-09 | 1.2365e-09 | 8.5607e-10 | 5.7836e-10 | 3.7327e-10 | 2.3356e-10 | 1.4167e-10 | 8.4822e-11 | 4.9634e-11 | 3.2604e-11
Self diffusion coeff C Na std | m^2/s | 4.8338e-11 | 1.5917e-11 | 1.7346e-11 | 9.1333e-12 | 5.8492e-12 | 2.0133e-13 | 1.9666e-12 | 2.5199e-12 | 1.0171e-12 | 7.6663e-13 | 8.7064e-14
Electrical conductivity NE mean | S/m | 4.4096 | 8.3552 | 14.1835 | 19.5634 | 19.7366 | 16.7577 | 12.7422 | 8.9716 | 6.0897 | 3.9453 | 2.8325
Electrical conductivity NE std | S/m | 0.11496 | 0.081935 | 0.1085 | 0.13864 | 0.11237 | 0.11081 | 0.078811 | 0.10167 | 0.049948 | 0.050741 | 0.027107
Electrical conductivity Direct mean | S/m | 3.8908 | 6.9399 | 11.2477 | 14.7292 | 15.5429 | 12.5793 | 8.0703 | 5.7077 | 3.526 | 2.0921 | 0.64144
Electrical conductivity Direct std | S/m | 0.22217 | 0.30376 | 0.41322 | 0.78752 | 0.66059 | 1.696 | 0.7803 | 0.23966 | 0.26199 | 0.12438 | 0.58759
Lifetime Oh mean | s | 2.1033e-12 | 2.2944e-12 | 2.7123e-12 | 3.8889e-12 | 5.4869e-12 | 7.4498e-12 | 9.6174e-12 | 1.2995e-11 | 1.6486e-11 | 1.9923e-11 | 2.2148e-11
Lifetime Oh std | s | 7.7186e-14 | 6.2759e-14 | 5.9732e-14 | 1.1815e-13 | 1.3363e-13 | 4.8397e-13 | 3.0387e-13 | 1.4569e-13 | 2.2584e-13 | 1.4117e-13 | 7.5397e-13
Onsgager coeff BRW OhOh mean | m^2/s | 2.8543e-11 | 5.1413e-11 | 8.4036e-11 | 1.0978e-10 | 1.0974e-10 | 1.017e-10 | 9.322e-11 | 7.8599e-11 | 6.8794e-11 | 6.207e-11 | 6.0051e-11
Onsager coeff BRW OhOh std | m^2/s | 1.0475e-12 | 1.4063e-12 | 1.8507e-12 | 3.3353e-12 | 2.6726e-12 | 6.6067e-12 | 2.9453e-12 | 8.812e-13 | 9.4238e-13 | 4.3983e-13 | 2.0443e-12
Onsgager coeff C+BRW OhOh mean | m^2/s | 3.707e-11 | 6.6123e-11 | 1.0713e-10 | 1.3816e-10 | 1.3613e-10 | 1.2248e-10 | 1.0885e-10 | 8.988e-11 | 7.7034e-11 | 6.8087e-11 | 6.6585e-11
Onsager coeff C+BRW OhOh std | m^2/s | 1.2366e-12 | 1.8495e-12 | 2.425e-12 | 3.5929e-12 | 2.7489e-12 | 6.6125e-12 | 2.9718e-12 | 1.0328e-12 | 9.6522e-13 | 5.2505e-13 | 2.1508e-12
Difffusion coeff BRW Oh mean | m^2/s | 3.1969e-09 | 2.9306e-09 | 2.4791e-09 | 1.729e-09 | 1.2255e-09 | 9.0257e-10 | 6.9915e-10 | 5.1745e-10 | 4.0785e-10 | 3.3751e-10 | 3.0359e-10
Diffusion coeff BRW Oh std | m^2/s | 1.1732e-10 | 8.0159e-11 | 5.4595e-11 | 5.2531e-11 | 2.9844e-11 | 5.8635e-11 | 2.209e-11 | 5.8012e-12 | 5.587e-12 | 2.3916e-12 | 1.0335e-11
Diffusion coeff C+BRW Oh mean | m^2/s | 4.397e-09 | 4.0521e-09 | 3.4261e-09 | 2.3814e-09 | 1.6523e-09 | 1.1716e-09 | 8.6255e-10 | 6.1286e-10 | 4.6286e-10 | 3.687e-10 | 3.2355e-10
Diffusion coeff C+BRW Oh std | m^2/s | 1.2107e-10 | 8.0703e-11 | 5.5953e-11 | 5.2879e-11 | 3.0047e-11 | 5.8759e-11 | 2.2111e-11 | 6.1067e-12 | 5.6094e-12 | 2.4454e-12 | 1.0346e-11

## NaOH 25C Origional FF
NaOH(aq) 25 C with Original Force Field
Properties | Unit | 0.5 mol/kg | 1.0 mol/kg | 2.0 mol/kg | 4.0 mol/kg | 6.0 mol/kg | 8.0 mol/kg | 10.0 mol/kg | 12.0 mol/kg | 14.0 mol/kg
Molality simulated | mol/kg | 0.50462 | 1.0092 | 2.0185 | 4.037 | 6.0555 | 8.074 | 10.0924 | 12.1109 | 14.1294
Temperature mean | K | 298.1506 | 298.1491 | 298.1485 | 298.1484 | 298.1466 | 298.1505 | 298.1511 | 298.1498 | 298.15
Temperature std | K | 0.0036741 | 0.0043053 | 0.0067845 | 0.0027649 | 0.0025413 | 0.0046227 | 0.0021665 | 0.0025637 | 0.0022532
Number of water | # | 1100 | 1100 | 1100 | 1100 | 1100 | 1100 | 1100 | 1100 | 1100
Number of salt | # | 10 | 20 | 40 | 80 | 120 | 160 | 200 | 240 | 280
Pressure mean | Pa | -3.4943 | -3.0668 | -1.9958 | -6.0395 | 1.6015 | -4.7807 | -10.3999 | -9.8524 | -20.8145
Pressure std | Pa | 3.2121 | 2.3531 | 2.0678 | 2.4221 | 6.1817 | 10.2468 | 6.371 | 23.9821 | 17.8059
Density mean | kg/m^3 | 1019.8798 | 1041.5292 | 1083.1096 | 1159.944 | 1230.4259 | 1294.0877 | 1351.6594 | 1403.3617 | 1448.6787
Denstiy std | kg/m^3 | 0.13687 | 0.10402 | 0.082793 | 0.060035 | 0.22478 | 0.26477 | 0.14182 | 0.62617 | 0.47167
Box size mean | m | 3.2048e-09 | 3.2033e-09 | 3.2022e-09 | 3.2059e-09 | 3.2147e-09 | 3.2281e-09 | 3.2451e-09 | 3.265e-09 | 3.2882e-09
Box size std | m | 1.4337e-13 | 1.0665e-13 | 8.1594e-14 | 5.5307e-14 | 1.9576e-13 | 2.2014e-13 | 1.1349e-13 | 4.8576e-13 | 3.5683e-13
Molarity mean | mol/l | 0.50447 | 1.0104 | 2.0229 | 4.0317 | 5.9981 | 7.8979 | 9.7185 | 11.4497 | 13.0781
Molarity std | mol/l | 6.7699e-05 | 0.00010091 | 0.00015463 | 0.00020867 | 0.0010958 | 0.0016159 | 0.0010197 | 0.0051088 | 0.004258
Viscosity shear mean | Pa*s | 0.00092156 | 0.0010034 | 0.0012621 | 0.0020891 | 0.0040433 | 0.00754 | 0.01688 | 0.043443 | 0.1325
Viscosity shear std | Pa*s | 3.5188e-05 | 2.2945e-05 | 2.8484e-05 | 6.5226e-05 | 0.00034753 | 0.00041443 | 0.00071664 | 0.0029755 | 0.016155
Self diffusion coeff C water mean | m^2/s | 2.2477e-09 | 2.0699e-09 | 1.714e-09 | 1.1141e-09 | 6.7802e-10 | 3.8358e-10 | 1.9972e-10 | 9.3174e-11 | 3.9444e-11
Self diffusion coeff C water std | m^2/s | 5.7047e-12 | 6.3513e-12 | 9.9105e-13 | 8.2477e-12 | 5.4126e-12 | 2.3663e-12 | 8.0172e-13 | 9.3332e-13 | 2.2419e-13
Self diffusion coeff C Oh mean | m^2/s | 1.2024e-09 | 1.0862e-09 | 9.0633e-10 | 5.9225e-10 | 3.6214e-10 | 2.0642e-10 | 1.0822e-10 | 4.9473e-11 | 2.0766e-11
Self diffusion coeff C Oh std | m^2/s | 1.493e-11 | 1.5642e-11 | 7.4116e-12 | 6.429e-12 | 5.3791e-12 | 5.8937e-12 | 7.3341e-13 | 2.8267e-13 | 4.0204e-13
Self diffusion coeff C Na mean | m^2/s | 1.4023e-09 | 1.2775e-09 | 1.0591e-09 | 7.0922e-10 | 4.4012e-10 | 2.598e-10 | 1.3995e-10 | 6.6401e-11 | 2.8713e-11
Self diffusion coeff C Na std | m^2/s | 1.8118e-11 | 1.67e-11 | 2.6176e-11 | 8.5956e-12 | 1.1192e-11 | 1.8864e-12 | 6.1008e-13 | 2.8775e-13 | 6.6958e-13
Electrical conductivity NE mean | S/m | 4.1386 | 7.505 | 12.6006 | 16.9008 | 15.9094 | 12.313 | 8.2299 | 4.6049 | 2.2885
Electrical conductivity NE std | S/m | 0.038848 | 0.082386 | 0.2042 | 0.14636 | 0.18508 | 0.16615 | 0.026754 | 0.026181 | 0.036732
Electrical conductivity Direct mean | S/m | 3.5663 | 6.0504 | 9.6905 | 11.7207 | 11.4251 | 8.485 | 5.8222 | 3.3111 | 2.2993
Electrical conductivity Direct std | S/m | 0.084741 | 0.19194 | 0.68952 | 0.44184 | 0.44515 | 0.46395 | 0.49798 | 0.49784 | 0.1784
Lifetime Oh mean | s | 1.9971e-12 | 2.127e-12 | 2.5137e-12 | 3.5191e-12 | 4.8478e-12 | 6.6033e-12 | 9.1077e-12 | 1.216e-11 | 1.6226e-11
Lifetime Oh std | s | 2.6534e-14 | 3.4037e-14 | 8.5294e-14 | 5.3748e-14 | 6.9077e-14 | 1.0145e-13 | 1.6833e-13 | 2.5465e-13 | 1.4232e-13
Onsgager coeff BRW OhOh mean | m^2/s | 3.0061e-11 | 5.5461e-11 | 9.0676e-11 | 1.2132e-10 | 1.2421e-10 | 1.1473e-10 | 9.8437e-11 | 8.3997e-11 | 6.9899e-11
Onsager coeff BRW OhOh std | m^2/s | 3.994e-13 | 8.8751e-13 | 3.0768e-12 | 1.8529e-12 | 1.7699e-12 | 1.7627e-12 | 1.8193e-12 | 1.7591e-12 | 6.1312e-13
Onsgager coeff C+BRW OhOh mean | m^2/s | 3.8379e-11 | 7.0152e-11 | 1.133e-10 | 1.4697e-10 | 1.464e-10 | 1.3041e-10 | 1.1054e-10 | 9.1833e-11 | 7.5435e-11
Onsager coeff C+BRW OhOh std | m^2/s | 5.2157e-13 | 1.0644e-12 | 3.7455e-12 | 1.971e-12 | 2.0914e-12 | 1.8367e-12 | 1.825e-12 | 1.7719e-12 | 8.4465e-13
Difffusion coeff BRW Oh mean | m^2/s | 3.3669e-09 | 3.1613e-09 | 2.6749e-09 | 1.9107e-09 | 1.387e-09 | 1.0183e-09 | 7.3827e-10 | 5.5298e-10 | 4.144e-10
Diffusion coeff BRW Oh std | m^2/s | 4.4733e-11 | 5.0588e-11 | 9.0764e-11 | 2.9183e-11 | 1.9764e-11 | 1.5644e-11 | 1.3645e-11 | 1.1581e-11 | 3.6349e-12
Diffusion coeff C+BRW Oh mean | m^2/s | 4.5693e-09 | 4.2474e-09 | 3.5813e-09 | 2.503e-09 | 1.7492e-09 | 1.2247e-09 | 8.4649e-10 | 6.0245e-10 | 4.3517e-10
Diffusion coeff C+BRW Oh std | m^2/s | 4.7159e-11 | 5.2951e-11 | 9.1066e-11 | 2.9883e-11 | 2.0483e-11 | 1.6717e-11 | 1.3664e-11 | 1.1584e-11 | 3.6571e-12

## NaOH 60C
NaOH (aq) 60 C
Properties | Unit | 0.5 mol/kg | 1.0 mol/kg | 2.0 mol/kg | 4.0 mol/kg | 6.0 mol/kg | 8.0 mol/kg | 10.0 mol/kg | 12.0 mol/kg | 14.0 mol/kg | 16.0 mol/kg | 18.0 mol/kg
Molality simulated | mol/kg | 0.50462 | 1.0092 | 2.0185 | 4.037 | 6.0555 | 8.074 | 10.0924 | 12.1109 | 14.1294 | 16.1479 | 18.1664
Temperature mean | K | 333.1489 | 333.1499 | 333.1515 | 333.1483 | 333.1456 | 333.1508 | 333.1469 | 333.1519 | 333.1516 | 333.153 | 333.1495
Temperature std | K | 0.0028221 | 0.0024746 | 0.0046834 | 0.0048293 | 0.0058314 | 0.0019329 | 0.004265 | 0.0044681 | 0.0038913 | 0.0027825 | 0.0042728
Number of water | # | 1100 | 1100 | 1100 | 1100 | 1100 | 1100 | 1100 | 1100 | 1100 | 1100 | 1100
Number of salt | # | 10 | 20 | 40 | 80 | 120 | 160 | 200 | 240 | 280 | 320 | 360
Pressure mean | Pa | -3.2413 | -5.4134 | -2.3278 | -4.4194 | -5.8679 | -5.8552 | -0.17946 | -8.815 | -7.2975 | -5.9117 | -0.46888
Pressure std | Pa | 1.959 | 1.6094 | 1.4254 | 2.3269 | 3.5674 | 5.0489 | 2.8234 | 0.97749 | 2.8627 | 2.9259 | 14.3421
Density mean | kg/m^3 | 1002.7669 | 1022.3175 | 1059.4834 | 1126.402 | 1185.2947 | 1237.1123 | 1282.691 | 1322.0064 | 1356.2487 | 1385.6545 | 1410.8442
Denstiy std | kg/m^3 | 0.091759 | 0.06549 | 0.044861 | 0.08565 | 0.092925 | 0.15136 | 0.094327 | 0.023032 | 0.052635 | 0.037276 | 0.24228
Box size mean | m | 3.223e-09 | 3.2233e-09 | 3.2258e-09 | 3.2374e-09 | 3.255e-09 | 3.277e-09 | 3.3022e-09 | 3.3307e-09 | 3.3612e-09 | 3.3937e-09 | 3.4277e-09
Box size std | m | 9.8309e-14 | 6.8829e-14 | 4.5529e-14 | 8.206e-14 | 8.5064e-14 | 1.3364e-13 | 8.0951e-14 | 1.9343e-14 | 4.3482e-14 | 3.0432e-14 | 1.962e-13
Molarity mean | mol/l | 0.49601 | 0.99173 | 1.9788 | 3.9151 | 5.7781 | 7.5502 | 9.2226 | 10.786 | 12.2437 | 13.5949 | 14.8441
Molarity std | mol/l | 4.5388e-05 | 6.353e-05 | 8.3788e-05 | 0.0002977 | 0.00045299 | 0.00092379 | 0.00067822 | 0.00018792 | 0.00047517 | 0.00036573 | 0.0025491
Viscosity shear mean | Pa*s | 0.00049307 | 0.00055555 | 0.00065031 | 0.00096148 | 0.0014207 | 0.0021726 | 0.0033101 | 0.0051077 | 0.0074213 | 0.010672 | 0.014982
Viscosity shear std | Pa*s | 1.0455e-05 | 1.8915e-05 | 3.2226e-05 | 1.5586e-05 | 4.9811e-05 | 0.00011201 | 0.00011914 | 0.00024134 | 0.00015798 | 0.00059847 | 0.00084397
Self diffusion coeff C water mean | m^2/s | 4.4701e-09 | 4.1246e-09 | 3.534e-09 | 2.5281e-09 | 1.787e-09 | 1.2449e-09 | 8.5626e-10 | 5.9132e-10 | 4.0923e-10 | 2.8971e-10 | 2.1273e-10
Self diffusion coeff C water std | m^2/s | 8.5006e-12 | 9.8569e-12 | 1.4421e-11 | 1.2153e-11 | 7.384e-12 | 1.0199e-11 | 7.0584e-12 | 1.7153e-12 | 6.0324e-13 | 1.1968e-12 | 1.1194e-12
Self diffusion coeff C Oh mean | m^2/s | 2.4938e-09 | 2.3263e-09 | 2.0054e-09 | 1.4615e-09 | 1.0672e-09 | 7.5819e-10 | 5.398e-10 | 3.8192e-10 | 2.6913e-10 | 1.935e-10 | 1.4479e-10
Self diffusion coeff C Oh std | m^2/s | 2.3183e-11 | 3.6937e-11 | 2.7383e-11 | 1.3153e-11 | 8.3303e-12 | 7.6741e-12 | 6.1335e-12 | 3.0489e-12 | 1.5067e-12 | 1.7384e-12 | 1.0145e-12
Self diffusion coeff C Na mean | m^2/s | 3.2164e-09 | 2.9622e-09 | 2.542e-09 | 1.8997e-09 | 1.4154e-09 | 1.0347e-09 | 7.5377e-10 | 5.4523e-10 | 3.9514e-10 | 2.9219e-10 | 2.2376e-10
Self diffusion coeff C Na std | m^2/s | 3.3098e-11 | 2.767e-11 | 3.2957e-11 | 7.3964e-12 | 8.9756e-12 | 9.1654e-12 | 4.4226e-12 | 2.3254e-12 | 3.6599e-12 | 3.1693e-12 | 8.0907e-13
Electrical conductivity NE mean | S/m | 8.0659 | 15.0466 | 25.8408 | 38.3731 | 42.3876 | 40.5455 | 36.1638 | 30.6519 | 25.0487 | 20.4386 | 17.0371
Electrical conductivity NE std | S/m | 0.060147 | 0.11573 | 0.14045 | 0.16758 | 0.16644 | 0.27282 | 0.16477 | 0.084771 | 0.14484 | 0.11518 | 0.073392
Electrical conductivity Direct mean | S/m | 7.064 | 12.3663 | 19.9299 | 28.6644 | 31.4118 | 31.6175 | 20.0409 | 15.8751 | 13.559 | 9.3284 | 6.7058
Electrical conductivity Direct std | S/m | 0.22021 | 0.35538 | 2.138 | 0.5332 | 1.4242 | 3.1096 | 5.2615 | 5.0739 | 4.7305 | 0.68497 | 0.73054
Lifetime Oh mean | s | 1.7249e-12 | 1.7505e-12 | 1.7382e-12 | 2.1426e-12 | 2.6273e-12 | 3.2657e-12 | 3.3622e-12 | 3.9035e-12 | 4.5463e-12 | 4.9621e-12 | 5.3717e-12
Lifetime Oh std | s | 5.8454e-14 | 4.8588e-14 | 1.4446e-13 | 2.7668e-14 | 7.5288e-14 | 1.9437e-13 | 2.8539e-13 | 3.1719e-13 | 3.5337e-13 | 5.4899e-14 | 6.2848e-14
Onsgager coeff BRW OhOh mean | m^2/s | 3.4805e-11 | 6.7391e-11 | 1.3113e-10 | 1.9925e-10 | 2.2919e-10 | 2.3199e-10 | 2.6665e-10 | 2.6165e-10 | 2.4947e-10 | 2.4921e-10 | 2.476e-10
Onsager coeff BRW OhOh std | m^2/s | 1.1795e-12 | 1.8706e-12 | 1.0898e-11 | 2.5729e-12 | 6.5678e-12 | 1.3808e-11 | 2.2633e-11 | 2.1261e-11 | 1.9391e-11 | 2.7571e-12 | 2.8968e-12
Onsgager coeff C+BRW OhOh mean | m^2/s | 5.2491e-11 | 9.8806e-11 | 1.7911e-10 | 2.6039e-10 | 2.9063e-10 | 2.8584e-10 | 3.1111e-10 | 2.9726e-10 | 2.7893e-10 | 2.7394e-10 | 2.6923e-10
Onsager coeff C+BRW OhOh std | m^2/s | 1.2732e-12 | 2.269e-12 | 1.1126e-11 | 3.1182e-12 | 6.6813e-12 | 1.3832e-11 | 2.2646e-11 | 2.1267e-11 | 1.9421e-11 | 2.9066e-12 | 3.1485e-12
Difffusion coeff BRW Oh mean | m^2/s | 3.8981e-09 | 3.8413e-09 | 3.8683e-09 | 3.1382e-09 | 2.5593e-09 | 2.0589e-09 | 1.9999e-09 | 1.7225e-09 | 1.479e-09 | 1.3551e-09 | 1.2517e-09
Diffusion coeff BRW Oh std | m^2/s | 1.321e-10 | 1.0662e-10 | 3.2148e-10 | 4.0523e-11 | 7.3341e-11 | 1.2255e-10 | 1.6975e-10 | 1.3997e-10 | 1.1496e-10 | 1.4992e-11 | 1.4645e-11
Diffusion coeff C+BRW Oh mean | m^2/s | 6.392e-09 | 6.1676e-09 | 5.8737e-09 | 4.5997e-09 | 3.6265e-09 | 2.8171e-09 | 2.5397e-09 | 2.1045e-09 | 1.7481e-09 | 1.5486e-09 | 1.3965e-09
Diffusion coeff C+BRW Oh std | m^2/s | 1.3412e-10 | 1.1284e-10 | 3.2264e-10 | 4.2604e-11 | 7.3812e-11 | 1.2279e-10 | 1.6986e-10 | 1.4e-10 | 1.1497e-10 | 1.5092e-11 | 1.468e-11

## HCl 25C
HCl (aq) 25 C
Properties | Unit | 0.5 mol/kg | 1.0 mol/kg | 2.0 mol/kg | 4.0 mol/kg | 6.0 mol/kg | 8.0 mol/kg | 10.0 mol/kg
Molality simulated | mol/kg | 0.50462 | 1.0092 | 2.0185 | 4.037 | 6.0555 | 8.074 | 10.0924
Temperature mean | K | 298.1485 | 298.1491 | 298.1522 | 298.152 | 298.1476 | 298.1507 | 298.1496
Temperature std | K | 0.0022792 | 0.0037039 | 0.0031301 | 0.0042967 | 0.0029894 | 0.0036962 | 0.0033662
Number of water | # | 1090 | 1080 | 1060 | 1020 | 980 | 940 | 900
Number of salt | # | 10 | 20 | 40 | 80 | 120 | 160 | 200
Pressure mean | Pa | -1.7867 | -3.5592 | -5.1073 | -1.1863 | -2.2627 | -1.605 | -2.9582
Pressure std | Pa | 2.3469 | 2.3842 | 3.7122 | 2.71 | 3.8891 | 2.8165 | 3.3886
Density mean | kg/m^3 | 1006.5582 | 1015.1667 | 1031.4096 | 1060.4255 | 1084.4199 | 1103.5636 | 1117.8023
Denstiy std | kg/m^3 | 0.095256 | 0.10754 | 0.15706 | 0.12586 | 0.17713 | 0.12902 | 0.16793
Box size mean | m | 3.217e-09 | 3.2271e-09 | 3.2476e-09 | 3.2896e-09 | 3.3336e-09 | 3.3795e-09 | 3.4277e-09
Box size std | m | 1.0148e-13 | 1.1396e-13 | 1.6483e-13 | 1.3014e-13 | 1.815e-13 | 1.3169e-13 | 1.7165e-13
Molarity mean | mol/l | 0.49876 | 0.9882 | 1.9392 | 3.7317 | 5.3791 | 6.8837 | 8.2468
Molarity std | mol/l | 4.7201e-05 | 0.00010469 | 0.0002953 | 0.0004429 | 0.00087863 | 0.00080477 | 0.001239
Viscosity shear mean | Pa*s | 0.0008609 | 0.00091975 | 0.00094828 | 0.0011066 | 0.0012764 | 0.0014662 | 0.0016821
Viscosity shear std | Pa*s | 2.2191e-05 | 6.907e-05 | 9.2369e-06 | 3.177e-05 | 3.2356e-05 | 2.5256e-05 | 5.0411e-05
Self diffusion coeff C water mean | m^2/s | 2.3766e-09 | 2.3134e-09 | 2.1983e-09 | 1.9664e-09 | 1.7509e-09 | 1.5552e-09 | 1.3885e-09
Self diffusion coeff C water std | m^2/s | 8.783e-12 | 1.7098e-11 | 7.2219e-12 | 7.2237e-12 | 8.6535e-12 | 6.2685e-12 | 4.6332e-12
Self diffusion coeff C H3O mean | m^2/s | 1.8939e-09 | 1.8121e-09 | 1.6989e-09 | 1.4799e-09 | 1.3008e-09 | 1.1319e-09 | 9.9253e-10
Self diffusion coeff C H3O std | m^2/s | 1.3715e-11 | 1.2281e-11 | 2.3774e-11 | 9.8661e-12 | 3.7106e-12 | 2.9779e-12 | 4.0236e-12
Self diffusion coeff C Cl mean | m^2/s | 1.8622e-09 | 1.7584e-09 | 1.6499e-09 | 1.4778e-09 | 1.301e-09 | 1.1404e-09 | 1.0087e-09
Self diffusion coeff C Cl std | m^2/s | 1.0297e-11 | 3.543e-11 | 3.8915e-11 | 1.1688e-11 | 5.3746e-12 | 5.1557e-12 | 2.6634e-12
Electrical conductivity NE mean | S/m | 6.1967 | 11.6932 | 21.456 | 36.6741 | 46.6711 | 52.273 | 55.3144
Electrical conductivity NE std | S/m | 0.03239 | 0.14203 | 0.32191 | 0.22577 | 0.10625 | 0.1677 | 0.09299
Electrical conductivity Direct mean | S/m | 6.0568 | 11.0023 | 17.9535 | 30.1045 | 36.1852 | 38.1637 | 37.9639
Electrical conductivity Direct std | S/m | 0.17959 | 0.4567 | 1.4709 | 0.5527 | 1.2277 | 1.9209 | 2.0047
Lifetime H3O mean | s | 5.5947e-13 | 6.046e-13 | 6.9839e-13 | 1.0371e-12 | 1.5021e-12 | 2.0997e-12 | 2.8024e-12
Lifetime H3O std | s | 8.4252e-15 | 1.2629e-14 | 2.7656e-14 | 1.191e-14 | 3.8498e-14 | 9.1969e-14 | 1.4272e-13
Onsgager coeff BRW H3OH3O mean | m^2/s | 5.7361e-11 | 1.0521e-10 | 1.7897e-10 | 2.3286e-10 | 2.3325e-10 | 2.1543e-10 | 1.9555e-10
Onsager coeff BRW H3OH3O std | m^2/s | 8.638e-13 | 2.1976e-12 | 7.0872e-12 | 2.674e-12 | 5.978e-12 | 9.4359e-12 | 9.9588e-12
Onsgager coeff C+BRW H3OH3O mean | m^2/s | 7.211e-11 | 1.3386e-10 | 2.2517e-10 | 3.0401e-10 | 3.1519e-10 | 2.9991e-10 | 2.7936e-10
Onsager coeff C+BRW H3OH3O std | m^2/s | 9.0423e-13 | 2.8142e-12 | 7.1777e-12 | 3.2784e-12 | 6.9371e-12 | 1.0582e-11 | 1.0987e-11
Difffusion coeff BRW H3O mean | m^2/s | 6.367e-09 | 5.8918e-09 | 5.1006e-09 | 3.4346e-09 | 2.3714e-09 | 1.6965e-09 | 1.2711e-09
Diffusion coeff BRW H3O std | m^2/s | 9.5882e-11 | 1.2307e-10 | 2.0199e-10 | 3.9442e-11 | 6.0776e-11 | 7.4307e-11 | 6.4732e-11
Diffusion coeff C+BRW H3O mean | m^2/s | 8.2609e-09 | 7.7039e-09 | 6.7995e-09 | 4.9145e-09 | 3.6722e-09 | 2.8284e-09 | 2.2636e-09
Diffusion coeff C+BRW H3O std | m^2/s | 9.6858e-11 | 1.2368e-10 | 2.0338e-10 | 4.0657e-11 | 6.0889e-11 | 7.4367e-11 | 6.4857e-11

## HCl 60C
HCl (aq) 60 C
Properties | Unit | 0.5 mol/kg | 1.0 mol/kg | 2.0 mol/kg | 4.0 mol/kg | 6.0 mol/kg | 8.0 mol/kg | 10.0 mol/kg
Molality simulated | mol/kg | 0.50462 | 1.0092 | 2.0185 | 4.037 | 6.0555 | 8.074 | 10.0924
Temperature mean | K | 333.15 | 333.1489 | 333.1509 | 333.1487 | 333.1516 | 333.1496 | 333.1465
Temperature std | K | 0.0031595 | 0.0034634 | 0.0021789 | 0.0038919 | 0.0033597 | 0.0023303 | 0.0024881
Number of water | # | 1090 | 1080 | 1060 | 1020 | 980 | 940 | 900
Number of salt | # | 10 | 20 | 40 | 80 | 120 | 160 | 200
Pressure mean | Pa | -4.3393 | -2.9483 | -2.9132 | -4.04 | -3.9176 | -3.9795 | -5.0173
Pressure std | Pa | 1.9161 | 2.5131 | 1.3806 | 1.2501 | 3.0874 | 3.1402 | 2.6456
Density mean | kg/m^3 | 991.0014 | 999.5029 | 1015.3645 | 1043.3941 | 1066.709 | 1085.3162 | 1099.3339 | ss
Denstiy std | kg/m^3 | 0.056054 | 0.10097 | 0.06225 | 0.077 | 0.14132 | 0.16155 | 0.13254
Box size mean | m | 3.2338e-09 | 3.2439e-09 | 3.2646e-09 | 3.3074e-09 | 3.3519e-09 | 3.3983e-09 | 3.4467e-09
Box size std | m | 6.0969e-14 | 1.0923e-13 | 6.6713e-14 | 8.1357e-14 | 1.4803e-13 | 1.6863e-13 | 1.3851e-13
Molarity mean | mol/l | 0.49105 | 0.97295 | 1.909 | 3.6717 | 5.2912 | 6.7699 | 8.1105
Molarity std | mol/l | 2.7775e-05 | 9.8283e-05 | 0.00011704 | 0.00027097 | 0.000701 | 0.0010077 | 0.00097785
Viscosity shear mean | Pa*s | 0.00047342 | 0.0004833 | 0.00052575 | 0.0006168 | 0.00072068 | 0.00085261 | 0.00096433
Viscosity shear std | Pa*s | 1.6735e-05 | 1.1192e-05 | 4.7341e-06 | 1.3859e-05 | 1.3e-05 | 5.2116e-05 | 6.2241e-05
Self diffusion coeff C water mean | m^2/s | 4.6662e-09 | 4.5488e-09 | 4.2961e-09 | 3.8289e-09 | 3.4139e-09 | 3.0457e-09 | 2.7468e-09
Self diffusion coeff C water std | m^2/s | 1.8939e-11 | 1.7344e-11 | 5.4222e-12 | 1.1459e-11 | 6.5438e-12 | 1.6292e-11 | 1.5593e-11
Self diffusion coeff C H3O mean | m^2/s | 3.6041e-09 | 3.504e-09 | 3.2588e-09 | 2.8274e-09 | 2.4997e-09 | 2.2014e-09 | 1.9451e-09
Self diffusion coeff C H3O std | m^2/s | 2.6437e-11 | 2.1866e-11 | 1.8248e-11 | 8.0251e-12 | 2.0848e-11 | 1.3714e-11 | 1.215e-11
Self diffusion coeff C Cl mean | m^2/s | 3.5573e-09 | 3.5236e-09 | 3.2973e-09 | 2.9094e-09 | 2.5771e-09 | 2.2808e-09 | 2.0238e-09
Self diffusion coeff C Cl std | m^2/s | 1.1126e-10 | 3.2017e-11 | 1.6984e-11 | 2.7734e-11 | 5.8034e-12 | 2.1991e-11 | 1.0996e-11
Electrical conductivity NE mean | S/m | 10.3243 | 20.0901 | 36.8875 | 62.4127 | 80.0835 | 91.0697 | 96.7892
Electrical conductivity NE std | S/m | 0.20301 | 0.12291 | 0.15016 | 0.31673 | 0.40757 | 0.48255 | 0.30081
Electrical conductivity Direct mean | S/m | 10.0544 | 17.4992 | 31.6564 | 48.0747 | 52.6183 | 58.0452 | 49.7728
Electrical conductivity Direct std | S/m | 0.43153 | 1.0728 | 0.76637 | 1.9894 | 5.6789 | 8.6746 | 7.9956
Lifetime H3O mean | s | 3.6672e-13 | 3.8486e-13 | 4.6739e-13 | 6.5232e-13 | 8.5979e-13 | 1.209e-12 | 1.3929e-12
Lifetime H3O std | s | 9.8715e-15 | 1.3642e-14 | 7.3252e-15 | 1.9258e-14 | 6.6271e-14 | 1.5645e-13 | 1.5976e-13
Onsgager coeff BRW H3OH3O mean | m^2/s | 8.7511e-11 | 1.6528e-10 | 2.6742e-10 | 3.7022e-10 | 4.0752e-10 | 3.7414e-10 | 3.9344e-10
Onsager coeff BRW H3OH3O std | m^2/s | 2.3556e-12 | 5.8587e-12 | 4.1912e-12 | 1.093e-11 | 3.1411e-11 | 4.8413e-11 | 4.5127e-11
Onsgager coeff C+BRW H3OH3O mean | m^2/s | 1.1407e-10 | 2.1541e-10 | 3.5474e-10 | 5.0256e-10 | 5.6012e-10 | 5.4167e-10 | 5.6432e-10
Onsager coeff C+BRW H3OH3O std | m^2/s | 2.7693e-12 | 6.2066e-12 | 4.2297e-12 | 1.1603e-11 | 3.2648e-11 | 4.8506e-11 | 4.5162e-11
Difffusion coeff BRW H3O mean | m^2/s | 9.7137e-09 | 9.2557e-09 | 7.6214e-09 | 5.4608e-09 | 4.1431e-09 | 2.9463e-09 | 2.5574e-09
Diffusion coeff BRW H3O std | m^2/s | 2.6148e-10 | 3.2809e-10 | 1.1945e-10 | 1.6122e-10 | 3.1934e-10 | 3.8126e-10 | 2.9332e-10
Diffusion coeff C+BRW H3O mean | m^2/s | 1.3318e-08 | 1.276e-08 | 1.088e-08 | 8.2882e-09 | 6.6428e-09 | 5.1478e-09 | 4.5025e-09
Diffusion coeff C+BRW H3O std | m^2/s | 2.6281e-10 | 3.2882e-10 | 1.2083e-10 | 1.6141e-10 | 3.2002e-10 | 3.815e-10 | 2.9358e-10